## Sheet1
放疗中心弱电增补项目配置及询价表
项目概况：因业务扩展需要，需对邻水县中医医院放疗中心弱电系统进行增补。本项目包含综合布线、视频监控系统、分诊排号系统、门禁管理系统四部分。需要根据院方要求进行增补安装，并将项目内所有系统与院方现有系统兼容对接。
项目名称 | 规格要求 | 数量 | 单位 | 单价 | 金额
一、综合布线部分
弱电桥架100*50 | 1.名称:弱电桥架;2.型号、规格:100*50;3.材质:钢质(厚度符合规范要求);4.附件:含桥架主体、盖板、隔板、弯通、三通、四通及异形弯、连接片、连接螺栓、锁扣、跨接线、与设备及配管连接的金属软管等所有部件;5.含按规范要求镀锌扁钢通长接地、开孔(含配管开孔)、做防火隔板、防火堵洞、刷防火漆、过伸缩缝、沉降缝处理、穿梁、穿剪力墙做套管等;6.含支吊架制作安装;7.其他:满足设计及规范要求 | 22 | m
桥架成品柔性抗震支架 | 1.桥架成品柔性抗震支架 | 22 | 套
单孔网络插座 | 1.名称：单孔网络插座 2规格：六类非屏蔽网络插座，单口 3.安装方式：墙面安装 | 11 | 个
双孔网络插座 | 1.名称：双孔网络插座 2规格：六类非屏蔽网络插座，双口 3.安装方式：墙面安装 | 14 | 个
电话插座 | 1.名称：电话插座;2.安装方式：墙上安装 | 6 | 个
无线放装AP | 1.名称:无线放装AP 2.规格：支持IEEE 802.11ax标准，兼容支持IEEE 802.11a/b/g/n/ac/ac Wave 2标准；支持2.4GHz和5GHz双射频同时工作，5G射频支持802.11ax 4x4 MU-MIMO，2.4G射频支持802.11ax，支持MU-MIMO，总空间流数≥4，整机速率≥1.7Gbps，支持GE电≥1个 | 4 | 台
接线盒 | 1.接线盒 | 86 | 个
UTP 6e | UTP 6e | 2600 | m
双绞线缆测试 | 主干线的连通状况; 跳线测试; 信息传输速率、衰减、距离、接线图、近端串扰等参数的测试。 | 86 | 链路(点、芯）
电气配管 PC25 | 1.配管形式:砖、混凝土结构暗配;2.规格:PC25 | 30 | m
电气配管 PC20 | 1.配管形式:砖、混凝土结构暗配;2.规格:PC20 | 30 | m
24口六类配线架 | 1.名称:24口六类配线架 2.规格:六类非屏蔽 3.容量：24口 | 3 | 台
线管理器 | 1.名称:线管理器 2.规格:1U | 3 | 个
网络跳线RJ45 | 1.名称:网络跳线RJ45（2米） 2.规格:2米，六类非屏蔽 | 64 | 条
24口万兆POE网络交换机 | 1.名称：24口万兆POE网络交换机 2.规格：交换容量≥330Gbps，包转发率≥50Mpps，千兆POE电口≥24个，万兆SFP接口≥4个；支持4K个VLAN | 1 | 台
24口万兆网络交换机 | 1.名称：24口万兆网络交换机 2.规格：交换容量≥330Gbps，包转发率≥50Mpps，千兆电口≥24个，万兆SFP接口≥4个；支持4K个VLAN | 1 | 台
48口万兆网络交换机 | 1.名称：48口万兆网络交换机 2.规格：交换容量≥400Gbps，包转发率≥80Mpps，千兆电口≥48个，万兆SFP接口≥4个；支持4K个VLAN | 1 | 台
10G光模块 | 1.名称：10G光模块 2.规格：10G万兆单模光模块，与交换机配套 | 6 | 台
光纤跳线 | 1.名称 光纤跳线 2.规格：3米 | 12 | 条
光纤配线架（48口） | 1.名称:光纤配线架（48口） 2.规格:48口,含48个适配器，2米光纤尾纤LC | 1 | 个
光纤配线架（24口） | 1.名称:光纤配线架（24口） 2.规格:24口,含24个适配器，2米光纤尾纤LC | 1 | 个
光纤熔接 | 1.名称:光纤熔接 2.规格:现场制作 | 48 | 芯(端口)
24芯单模光纤 | 1.规格:24芯单模光纤;2.敷设环境:管内或线槽内敷设 | 400 | m
配管SC25 | 1.名称:配管;2.材质:焊接钢管;3.规格:SC25;4.敷设形式及部位:砖、混凝土结构明敷、暗敷、吊顶内等综合考虑;5.预留孔洞、打孔洞，预留槽、剔槽及混凝土砂浆补孔洞、补槽、支架制作、安装等相关工作内容;6.符合设计及规范要求 | 400 | m
光纤测试 | 连通性测试 全程衰减及SC连接头衰减测试 | 24 | 链路(点、芯）
12U网络墙柜 | 1.名称：12U网络墙柜 | 1 | 个
砖墙剔槽DN32 | 1.名称：剔槽 2.规格：DN32 3.类型：砖墙 | 300 | m
恢复 | 1.名称：恢复 2.填充（恢复）方式 ：网布处理并用水泥砂浆抹平 3.混凝土标准：C20 | 0.36 | m3
砖墙剔86底盒 | 1.名称：砖墙剔86底盒 2.规格：DN86 3.类型：砖墙 | 125 | 个
综合布线系统联调 | 1.名称:综合布线系统联调 | 1 | 系统
综合布线系统试运行 | 1.名称:综合布线系统试运行 2. 内容：试运行时间1个月 | 1 | 系统
小计：
二、视频监控系统部分
云台摄像机 | 1.名称：云台摄像机;2.安装方式：带户外防护罩和夜视功能及解码器室外架支架+3.5m安装 | 1 | 台
固定摄像机（枪机） | 1.固定摄像机;2.安装方式:吸顶安装 | 3 | 台
固定摄像机（半球） | 1.固定摄像机;2.安装方式:吸顶安装 | 7 | 台
固定摄像机（带对讲摄像机） | 1.固定摄像机（带对讲摄像机）;2.安装方式:吸顶安装 | 6 | 台
壁挂支架 | 1.名称：壁挂支架 2规格：定制 | 5 | 台
吊装支架 | 1.名称：吊装支架 2规格：定制 | 1 | 台
网络跳线RJ45 | 1.名称: 网络跳线RJ45 2.规格:2米，六类非屏蔽 | 19 | 条
双绞线缆测试 | 主干线的连通状况; 跳线测试; 信息传输速率、衰减、距离、接线图、近端串扰等参数的测试。 | 19 | 链路(点、芯）
RVV 2*1.5 | RVV 2*1.5 | 720 | m
UTP 6e | UTP 6e | 720 | m
配管SC25 | 1.名称:配管;2.材质:焊接钢管;3.规格:SC25;4.敷设形式及部位:砖、混凝土结构明敷、暗敷、吊顶内等综合考虑;5.预留孔洞、打孔洞，预留槽、剔槽及混凝土砂浆补孔洞、补槽、支架制作、安装等相关工作内容;6.符合设计及规范要求 | 180 | m
电气配管 PC25 | 1.配管形式:砖、混凝土结构暗配;2.规格:PC25 | 345 | m
电源适配器 | 电源适配器 | 19 | 台
24口万兆网络交换机 | 1.名称：24口万兆网络交换机 2.规格：交换容量≥300Gbps，包转发率≥50Mpps，千兆电口≥24个，万兆SFP接口≥2个；支持4K个VLAN，支持Voice VLAN，基于端口的VLAN，基于MAC的VLAN，基于协议的VLAN，支持 1:1 和 N:1 VLAN Mapping 功能；支持IGMP v1/v2/v3 Snooping，支持VLAN内组播转发和组播多VLAN复制，支持捆绑端口的组播负载分担，支持可控组播，基于端口的组播流量统计；支持防止DOS、ARP攻击功能、ICMP防攻击，支持DHCPv6 Snooping，DAI，SAVI等安全特性；支持以太网环网保护协议ERPS，故障倒换时间小于50ms；支持纵向虚拟化，作为纵向子节点零配置即插即用；支持RIP、RIPng、OSPF、OSPFv3路由协议，支持IPv4 FIB表项≥4K；支持SP、WRR、SP+WRR等队列调度算法；支持SNMP v1/v2/v3、Telnet、RMON，支持通过命令行、Web、中文图形化配置软件等方式进行配置和管理； | 1 | 台
10G光模块 | 1.名称：10G光模块 2.规格：10G万兆单模光模块，与交换机配套 | 2 | 台
光纤跳线 | 1.名称 光纤跳线 2.规格：3米 | 4 | 条
12U安防墙柜 | 1.名称：12U安防墙柜 | 1 | 个
光纤配线架（24口） | 1.名称:光纤配线架（24口） 2.规格:24口,含24个适配器，2米光纤尾纤LC | 1 | 个
24芯单模光纤 | 1.规格:24芯单模光纤;2.敷设环境:管内或线槽内敷设 | 400 | m
配管SC25 | 1.名称:配管;2.材质:焊接钢管;3.规格:SC25;4.敷设形式及部位:砖、混凝土结构明敷、暗敷、吊顶内等综合考虑;5.预留孔洞、打孔洞，预留槽、剔槽及混凝土砂浆补孔洞、补槽、支架制作、安装等相关工作内容;6.符合设计及规范要求 | 400 | m
光纤测试 | 连通性测试 全程衰减及SC连接头衰减测试 | 24 | 链路(点、芯）
光纤熔接 | 1.名称:光纤熔接 2.规格:现场制作 | 48 | 芯(端口)
接线盒 | 1.接线盒 | 23 | 个
视频监控系统调试 | 名称:视频监控系统调试 | 1 | 系统
视频监控系统工程试运行 | 名称:视频监控系统工程试运行 | 1 | 系统
小计：
三、分诊排号系统
UTP 6e | UTP 6e | 245 | m
双绞线缆测试 | 主干线的连通状况; 跳线测试; 信息传输速率、衰减、距离、接线图、近端串扰等参数的测试。 | 11 | 链路(点、芯）
ZR-RVV-2x1.0 | 1.名称 ：ZR-RVV-2x1.0; | 245 | m
电气配管 PC20 | 1.配管形式:砖、混凝土结构暗配;2.规格:PC20 | 100 | m
配管 JDG20 | 1.名称:电气配管;2.材质:紧定管;3.规格:JDG20;4.敷设形式及部位:砖、混凝土结构明敷、暗敷、吊顶内等综合考虑;5.预留孔洞、打孔洞，预留槽、剔槽及混凝土砂浆补孔洞、补槽、支架制作、安装等相关工作内容;6.符合设计及规范要求 | 80 | m
接线盒 | 1.接线盒 | 7 | 个
小计：
四、门禁管理系统部分
接线盒 | 1.接线盒 | 9 | 个
24口千兆网络交换机 | 1.名称：24口千兆网络交换机 2.性能参数：1）.交换容量≥330Gbps，包转发率≥50Mpps，千兆电口≥24个，千兆SFP接口≥4个； 2）.支持4K个VLAN | 1 | 台
1G光模块 | 1.名称：1G光模块 2.规格：1G万兆光模块，光模块-eSFP-GE-单模模块(1310nm,10km,LC) | 2 | 台
光纤跳线 | 1.名称 光纤跳线 2.规格：3米 | 4 | 条
UTP 6e | UTP 6e | 120 | m
双绞线缆测试 | 主干线的连通状况; 跳线测试; 信息传输速率、衰减、距离、接线图、近端串扰等参数的测试。 | 3 | 链路(点、芯）
ZR-RVV-2x1.0 | 1.名称 ：ZR-RVV-2x1.0; | 120 | m
RVV 6*1.0 | ZR-RVV6*1.0 | 120 | m
RVV4x1.0 | 1.名称 ：RVV4x1.0; | 120 | m
电气配管 PC20 | 1.配管形式:砖、混凝土结构暗配;2.规格:PC20 | 80 | m
电气配管 PC25 | 1.配管形式:砖、混凝土结构暗配;2.规格:PC25 | 40 | m
小计：
总合计：
报价说明：报价为综合单价（包括但不限于设计、生产、采包费、运输、安装、调试、验收、税费等）；